## nema_zx800-bom
Revised: Tuesday, February 28, 2023
Revision:
Bill Of Materials March 6,2023 14:40:13 | Page1
Item | Quantity | Reference | Part | PCB Footprint
______________________________________________
3 | 10 | CL1,CL3,C141,C12,C8,C10,C24,C51,C19,C22 | 1UF 25V X5R | C0402 | 517
4 | 2 | CL2,CL4 | NC | C0402
5 | 1 | CV1 | 100UF10V 贴片电解 | SMD5X5.4mm
7 | 2 | CV4,CV6 | 10UF10V X5R | C0402 | 517
8 | 2 | CV3,CV5 | 1NF/25V X5R | C0402 | 517
9 | 2 | CV7,CV8 | 470UF 6V3 贴片电解 | SMD,D6.3xL7.7mm
10 | 3 | C1,C18,C140 | 2.2uf 16V X5R | C0402
11 | 6 | C2,C9,C13,C15,C17,C23 | 100NF 25V X5R | C0402
12 | 1 | C3 | 4.7UF 10V X5R | C0402
13 | 4 | C4,C5,C27,C28 | NC | C0402
14 | 2 | C6,C7 | 10pf C0G | C0402
17 | 2 | C14,C16 | 10UF 16V X5R | C0603
21 | 2 | C20,C21 | 6pf c0g | C0402
23 | 4 | C25,C26,C29,C30 | 33P C0G | C0402
25 | 1 | D1 | SMF15CA 双向15V TVS | sod123
26 | 1 | D2 | B5817WS 肖特基二极管 20V 1A 750mV@3A | SOD-323
27 | 3 | D3,D4,D5 | SMD LED RED | D0603
28 | 2 | D6,D9 | GBLC05 双向5V TVS (C=0.5PF) | SOD-323
29 | 2 | D7,D8 | ESD5302F ESD | SOT23
30 | 2 | J3,J4 | 4P 2.54排针 （与底板公用对接） | 1X4_2_54
31 | 1 | J2 | 3P 2.54排针 （与底板公用对接） | 1X3_2.54
32 | 1 | L1 | 4.7uH ±20% 700mA 500mΩ 功率电感 | R0603
33 | 4 | L2,R23,RL7,RL10 | 0R 贴片电阻 | R0402
34 | 1 | Q1 | LM317G 正 Vout=1.2V~37V 2.2A | SOT-223 |  | 友台 友顺 其他品牌则电流不低于1.5A
35 | 4 | Q2,Q4,Q5,Q6 | SS8050 | SOT-323
36 | 1 | Q3 | NDS352AP P沟道 20V4A 场效应管 | SOT-23
37 | 3 | RL1,RL3,RL4 | 2K | R0402
38 | 12 | RL2,R7,R8,R10,R11,R12, | 10K | R0402
R13,R16,R17,R18,R19,R20
41 | 2 | RL8,RL12 | 3K | R0402
42 | 2 | RL9,RL11 | 12K | R0402
43 | 5 | RL13,R101，RL5,RL6，R104 | 1k | R0402 | 703
45 | 1 | R1 | 1R | R0603
46 | 1 | R2 | 2K 1% | R0402
47 | 1 | R3 | 10K NTC 0805 | R0805
48 | 1 | R4 | 133R | R0402
49 | 1 | R5 | 510 R | R0603
50 | 1 | R6 | 249R | R0402
51 | 1 | R9 | 0R | R0603
52 | 3 | R14,R15.RP1 | 100R | R0402
53 | 5 | R21,R22,R24,R102,R103 | 22R | R0402
55 | 1 | R51 | 0R NC | R0402
56 | 1 | R100 | 5.1R | R0603
57 | 1 | U1 | RTL8762 | QFN40
58 | 1 | U2 | LD1117AG-33-AB3-A-R | sot-89 |  | 友顺 其他品牌 电流不低于500mA
59 | 1 | U3 | CAT809STBI (CN809S) | SOT-23 |  | 上海如韵
60 | 1 | U4 | AP2138N-1.8TRG1 1.8V LDO | SOT23
61 | 1 | U5 | BL5372 | sop-8_pn8306m
62 | 1 | U6 | LTR-303ALS-01 照度传感器 | SOT-363 |  | 光宝
63 | 2 | U7,U8 | LM2904 | soic-8 |  | 友台，友顺
64 | 1 | U9 | ZX800 4G 模组 | LGA-94
65 | 1 | U10 | IPEX-1 天线座 | SMD
66 | 1 | U12 | SIM-200-P6 卡座 | SIM-200-P6
67 | 1 | U13 | ESIM | sop-8
68 | 1 | U20 | SRV05-4 ESD 芯片 | SOT-23-6
69 | 2 | V1,V2 | 2N7002W | SOT-323
70 | 1 | Y1 | 40MHz ±10ppm 10pF -40℃——+85℃ | x4-3225 |  | 千芯科技,星通时频，爱普生
71 | 1 | Y2 | 32.768kHz ±20ppm 7pF-40℃——+85℃ | SMD3215 |  | 千芯科技，星通时频，爱普生
焊接件
6 | 1 | CV2 | 2法拉3V超级电容 | 20FL_2_54MM
| 1 | ANT | 30mm 专用蓝牙天线 | 30mm 单头浸锡