## LED_PWR_2022_0810
Revised: Wednesday, August 10, 2022
Revision:
Bill Of Materials August 10,2022 10:46:55 | Page1
Item | Quantity | Reference | Part | PCB Footprint |  | 更新日期 | 特性备注 | 品牌推荐
______________________________________________
1 | 2 | BL,B1 | 整流桥 MB10S 1KV 1A | MBS |  | 810 | 关键器件
6 | 1 | CD12 | 100NF/25V 贴片电容 X7R | C0402
7 | 2 | CM13,CD21 | 10UF/16V 贴片电容 X7R | C0402 |  | 215
8 | 3 | CL1,CL2,CM12 | 1UF/25V 贴片电容 X7R | C0603 |  | 215
10 | 4 | CM1,CM2，CM14,CD9 | 1UF/25V 贴片电容 X7R | C0402 |  | 215
11 | 6 | C9,C10,C16,C17,C30,C31 | 33NF/50V 贴片电容 X7R 10% | C0402 |  | 215
12 | 7 | CP8,CM11,CP11,CP12,CP13,C26,C28 | 10UF/25V 贴片电容X7R | C0603 |  | 810
16 | 1 | CP3 | 103/1KV 贴片电容 X7R | C1206 |  | 810 | 重要器件
17 | 1 | CP5 | 1NF/1KV 贴片电容 X7R | C1206 |  | 810 | 重要器件
18 | 1 | CP7 | 102/50V | C0603 |  | 215
23 | 2 | CP22,CP23 | 10NF 630V 贴片电容 X7R | C0805 |  | 810 | 重要器件
24 | 2 | CP26,CP27 | 22UF/25V 贴片电容 X7R | C0805 |  | 810
25 | 2 | CX1,CX2 | 20PF/25V C0G (晶振负载电容） | C0402 |  | 810 | 重要器件
30 | 4 | DL1,DL2,DP6,DL8 | 1N4148WS 开关二极管 | sod-323 |  | 810
31 | 1 | DP1 | SS310 肖特基二极管 | SMA |  | 810 | 关键器件
33 | 2 | DP2,DP3 | M7/1N4007 二极管 | sod123 |  | 215
35 | 2 | D1.D2 | LED_GREEN 绿色贴片LED | led0603 |  | 810
| 1 | D3 | SMF15CA 15V 双向TVS | SOD-123 |  | 228 | 重要器件
41 | 2 | QL1,QL2 | SS8050 NPN三极管 | sot-323 |  | 810
42 | 2 | RD14 RD15 | 5.1K 贴片电阻 | R0402 |  | 810
44 | 10 | R7,R8,RD16,R16,R17,R24,R25,RD41，RM3,RM5， | 1K 贴片电阻 | R0402 |  | 215
45 | 1 | RD17 | 0 R 贴片电阻 | R0402 |  | 810
46 | 1 | RD27 | 100K 贴片电阻 | R0402 |  | 215
47 | 1 | RD29 | 1M 贴片电阻 | R0402 |  | 810
48 | 1 | RD30 | 30K 贴片电阻 | R0402 |  | 215
49 | 4 | RD39 RP6,RP18,RP19 | 100 R 贴片电阻 | R0805 |  | 810
50 | 3 | RD47,RD48,RD49 | 3K 贴片电阻 | R0402 |  | 215
52 | 2 | RL1,RL3 | 1K 贴片电阻 | R0603 |  | 810
53 | 1 | RL5 | 0R 贴片电阻 | R0603 |  | 810
54 | 2 | RL6,RL7 | 20R 贴片电阻 | R0603 |  | 810
56 | 1 | RM2 | 10R 贴片电阻 | R0603 |  | 810
| 2 | R5,R6 | 100 R 贴片电阻 | R0402 |  | 215
| 1 | RM17 | 270K 贴片电阻 | R1206 |  | 1018 |  | 已取消
60 | 2 | R1,RM14 | 2K2 贴片电阻 | R0402 |  | 810 |  | 已取消
61 | 1 | RM15 | 0R 贴片电阻 | R0603 |  | 810 |  | 已取消
63 | 4 | RM18,RM19，RP4,R10 | 120K 贴片电阻 | R1206 |  | 215
| 1 | R9 | 100K 贴片电阻 | R1206 |  | 215
65 | 2 | RP3,RP7 | 470K 贴片电阻 | R0805 |  | 810
67 | 1 | RP5 | 100R 贴片电阻 | R0603 |  | 810
69 | 1 | RP8 | 4R7 贴片电阻 | R0603 |  | 215
70 | 1 | RP9 | 24K 贴片电阻 | R0603 |  | 810
71 | 1 | RP10 | 68K 贴片电阻 | R0603 |  | 810
72 | 1 | RP11 | 4K3 贴片电阻 | R0603 |  | 810
73 | 1 | RP12 | 1R 贴片电阻 | R1206 |  | 810
74 | 1 | RP13 | 3K 贴片电阻 | R0603 |  | 810
80 | 4 | R14,R15,R21,R22 | 5.1 R 贴片电阻 | R0402 |  | 810
81 | 1 | R45 | 1R 贴片电阻 | R0603 |  | 810
| 1 | R-100 | 0R 贴片电阻（与OVP小模块2选1） | C1206 |  | 215
| 2 | RV4,RV5 | 玻璃放电管 / 500V 1kA SSMD26-501N / SMD,2.8x5mm（绍鑫） NC | SMB |  | 20230517 | 重要器件
87 | 1 | UD10 | PC817 贴片光耦 （c档） | SMD-4 |  | 810 |  | 固得沃克
89 | 1 | U1 | OB2512RN 电源芯片 | sop-7 |  | 810
90 | 1 | U2 | RN8209C 计量芯片 | SOP16 |  | 810
91 | 1 | U4 | LM2904 运放 | sop8 |  | 810 | 重要器件 | 友顺//友台
92 | 1 | U9 | CJA1117B-3.3 LDO 15V转3.3V 1A | sot-89 |  | 215 | 关键器件 | 长晶
94 | 1 | Y1 | 3.579545MHz ±30ppm 20pF -40℃~+85℃ - | HC-49 SMD |  | 810 | 关键器件 | TAITIEN(泰艺电子)或 千芯科技
以下为插件器件。
| 2 | CP9,CP10 | 470UF/25V 电解电容 | 8X12mmX3.5mm 指定尺寸，不能代用混用 |  | 810 | 重要器件 | AISHI(艾华集团）
| 1 | CA1 | 100NF/440V X1电容 | 脚距10mm |  | 215 | 关键器件 | 圣融达
| 3 | CY1,CY5,CY6 | Y1电容 2.2nF ±20% 400VAC | 脚距10mm |  | 215
| 3 | RV2.RV3，RV6 | 压敏电阻 10D561K 2.5KA能量 | 脚距7.6mm |  | 222 | 重要器件，
| 1 | CY7 | Y1电容 10nF ±20% 400VAC | 脚距10mm |  | 215 | 关键器件， | 东莞华铸电子
| 1 | P1 | 2X10PIN 2.0排针 180度直插， 针总长25mm |  |  | 810
| 1 | CP2 | 12uF/400V 高压电解电容 | 8X12mmDIP |  | 215 | 关键器件 | AISHI(艾华集团）
| 1 | RV1 | 20D 681K 压敏电阻 6.5KA能量 | DIP |  | 215 | 关键器件 | HEL(鸿志)
| 2 | LP1,LP2 | 插件色环电感 470uH ±10% 126mA 7.7Ω | 0.25瓦 |  | 215 | 重要器件 | 美莱
| 1 | T1 | 反激变压器 | 6脚 |  |  | 定制关键器件
| 2 | RLY1,RLY2 | HF32F-G012-HS 继电器 | 4脚封装 12V驱动电压 |  |  | 重要器件 | 宏发电气
| 1 | U3 | 陶瓷气体放电管2.5kV ±20% 脉冲：3kA / 轴向引线,5.5x6mm | DIP |  | 228 | 重要器件 | 绍鑫 | 2.5kV ±20% 脉冲：3kA
| 1 | U12 | ZMPT107-5电压互感器 1000:1000 2mA | DIP-4 |  | 215 | 重要器件 | 择明电子
| 1 | 接地点飞线 | 接地点连接线 100mm长 26号线两头剥皮浸锡各3mm | PE0-PE0 |  | 215
| 1 | PCB | 118X43mm 1.6mm无铅喷锡 绿油白字盖过孔 | POWER-S-V5.0 | 2023-03-01 | 301
| 3 | 电流互感器 | ZMCT205D 引线型——焊接位：（L1-,L1+）,（L2-,L2+）（L1,L2) |  |  | 810 | 重要器件 | 择明电子
注：所有无元件安装的通孔位置，均为后道焊接引线及排针等工序所必需的通孔，需要采取措施给予保留原状。
2023年2月15更新版本：采用电压互感器，计量部分完全移植到低压直流侧。
说明：重要器件及关键器件需要原厂规格书，并需要每批次与规格书对应的进料抽样检测合格报告。 2023517重要器件变更：玻璃放电管由400V1KA更新为500V1KA